## Лист1
Закон | Формулы |  | Постоянные |  |  | Система СИ |  | Перевод в Систему СИ
Бойля-Мариота | P = 1/V P * V = const (t=const) |  | R — универсальная газовая постоянная R = 8,31 Дж/(моль.К) |  |  | P = Па V = м^3 T = K(кельвины) t = °C M = кг m = кг/моль |  | P = миллиметр ртутного столба,МПа,Кгс/см^2=> Па
Гей-Люссака | V1/V2 = T1/T2 (P = const) V = V0(1 + α*Δt) α = 1/T |  | NА — число Авогадро NA = 6,02 * 10^23 1/моль |  |  |  |  | P = | 0 | мм Рт. Ст.
[9 empty] | 0 | Па
[9 empty] | 0 | МПа
[9 empty] | 0 | Па
[9 empty] | 0 | Кгс/см^2
Шарля | P/T = const (m = const, V = const) |  | k — постоянная Больцмана k = 1,38 * 10^-23 | [5 empty] | 0 | Па
V = Литра => м^3
[8 empty] | V = | 1 | Литр
Уравнение Менделеева-Клапейрона | pV = (М/m)RT pV = NАkT |  | Pатм — Атмосферное давление Pатм = 10^5 па | [5 empty] | 0.001 | м^3
t = Кельвин => °C
P = 1/V (t=const) | V = | 1 | [5 empty] | t = | 0 | Кельвин
P= | 1 | [7 empty] | -273 | °C
T = °C => Кельвин
V = 1/P (t=const) | P = | 1 | [5 empty] | T = | 0 | °C
V= | 1 | [7 empty] | 273 | Кельвин
M = пуды, гр, мг, т, ц => кг
V1 = T1*V2/T2 (P=const) | T1 = | 1 | V2 | 1 | T2 = | 1 |  | M = | 0 | пуды
V1= | 1 | [7 empty] | 0 | кг
[9 empty] | 0 | гр
V2 = T2*V1/T1 (P=const) | T2 = | 1 | V1 | 1 | T1 = | 1 |  |  | 0 | кг
V2= | 1 | [7 empty] | 0 | мг
[9 empty] | 0 | кг
T1 = T2*V1/V2 (P=const) | T2 = | 1 | V1 | 1 | V2 = | 1 |  |  | 0 | Т
T1= | 1 | [7 empty] | 0 | кг
[9 empty] | 0 | ц
T2 = T1*V2/V1 (P=const) | T2 = | 1 | V2 | 1 | V1 = | 1 |  |  | 0 | кг
T2= | 1 | [6 empty] | Автор: Никитенко Никита Александрович Github: Github.com/2KIRAT3
α = 1/T | T = | 1
α= | 1
V = V0(1 + α*Δt) | V0 = | 1 | α = | 1 | Δt = | 1
V= | 2
V0 = V/(1 + α*Δt) | V = | 1 | α = | 1 | Δt = | 1
V0= | 0.5
Δt = V-V0/α*V0 | V = | 1 | α = | 1 | V0 = | 1
Δt= | 0
P = ((М/m)RT)/V | M = | 1 | m = | 1 | R = | 8.31 | T = | 1 | V = | 1
P= | 8.31
V = ((М/m)RT)/P | M = | 1 | m = | 1 | R = | 8.31 | T = | 1 | P = | 1
V= | 8.31
ν = M/m | M = | 1 | m = | 1
ν= | 1
ν = (P*V)/(R*T) | P = | 1 | V = | 1 | R = | 8.31 | T = | 1
ν = | 0.12034
m = (R*T*M)/(P*V) | P = | 1 | V = | 1 | R = | 8.31 | T = | 1 | M = | 1
m = | 8.31
M = (P*V*m)/(R*T) | P = | 14700000 | V = | 0.04 | R = | 8.31 | T = | 293 | m = | 0.032
M = | 7.7278
T = (P*V)/(M/m*R) | P = | 1 | V = | 1 | R = | 8.31 | M = | 1 | m = | 1
T = | 0.12034